## pinout_start
1 | P1.0 | TA0.1 | DMAE0 | RTCCLK | A0 | C0 | VREF- | VeREF-
2 | P1.1 | TA0.2 | TA1CLK | COUT | A1 | C1 | VREF+ | VeREF+
3 | P1.2 | TA1.1 | TA0CLK | COUT | A2 | C2
4 | P3.0 | A12 | C12
5 | P3.1 | A13 | C13
6 | P3.2 | A14 | C14
7 | P3.3 | A15 | C15
8 | P4.7
9 | P1.3 | TA1.2 | UCB0STE | A3 | C3
10 | P1.4 | TB0.1 | UCA0STE | A4 | C4
11 | P1.5 | TB0.2 | UCA0CLK | A5 | C5
12 | PJ.0 | TDO | TB0OUTH | SMCLK | SRSCG1 | C6
13 | PJ.1 | TDI | TCLK | MCLK | SRSCG0 | C7
14 | PJ.2 | TMS | ACLK | SROSCOFF | C8
15 | PJ.3 | TCK | SRCPUOFF | C9
16 | P4.0 | A8
17 | P4.1 | A9
18 | P4.2 | A10
19 | P4.3 | A11
20 | P2.5 | TB0.0 | UCA1TXD | UCA1SIMO
21 | P2.6 | TB0.1 | UCA1RXD | UCA1SOMI
22 | TEST | SBWTCK
23 | RST | NMI | SBWTDIO
24 | P2.0 | TB0.6 | UCA0TXD | UCA0SIMO | TB0CLK | ACLK
25 | P2.1 | TB0.0 | UCA0RXD | UCA0SOMI | TB0.0
26 | P2.2 | TB0.2 | UCB0CLK
27 | P3.4 | TB0.3 | SMCLK
28 | P3.5 | TB0.4 | COUT
29 | P3.6 | TB0.5
30 | P3.7 | TB0.6
31 | P1.6 | TB0.3 | UCB0SIMO | UCB0SDA | TA0.0
32 | P1.7 | TB0.4 | UCB0SOMI | UCB0SCL | TA1.0
33 | P4.4 | TB0.5
34 | P4.5
35 | P4.6
36 | DVSS
37 | DVCC
38 | P2.7
39 | P2.3 | TA0.0 | UCA1STE | A6 | C10
40 | P2.4 | TA1.0 | UCA1CLK | A7 | C11
41 | AVSS
42 | PJ.6 | HFXIN
43 | PJ.7 | HFXOUT
44 | AVSS
45 | PJ.4 | LFXIN
46 | PJ.5 | LFXOUT
47 | AVSS
48 | AVCC

## pinout_table
Pin | GPIO | SPECIAL 1 | SPECIAL 2 | SPECIAL 3 | ASSIGNED | DEV BOARD | TIMER 1 | TIMER 2 | COMM 1 | COMM 2 | ADC | COMP | COUT
1 | P1.0 | VREF- | VeREF- | RTCCLK | GRN LED | GRN LED | TA0.1 |  | DMAE0 |  | A0 | C0
42 | PJ.6 |  | HFXIN |  |  | HFXIN
43 | PJ.7 |  | HFXOUT |  |  | HFXOUT
29 | P3.6 |  |  |  |  | J4-10 |  | TB0.5
18 | P4.2 |  |  |  |  | J4-2 |  |  |  |  | A10
21 | P2.6 |  |  |  |  | J4-3 |  | TB0.1 | UCA1RXD | UCA1SOMI
20 | P2.5 |  |  |  |  | J4-4 |  | TB0.0 | UCA1TXD | UCA1SIMO
19 | P4.3 |  |  |  |  | J4-5 |  |  |  |  | A11
40 | P2.4 |  |  |  |  | J4-6 | TA1.0 |  |  | UCA1CLK | A7 | C11
26 | P2.2 |  |  |  | UCB0CLK | J4-7 |  | TB0.2 |  | UCB0CLK
27 | P3.4 |  | SMCLK |  | TB0.3 | J4-8 |  | TB0.3
28 | P3.5 |  |  |  | TB0.4 | J4-9 |  | TB0.4 |  |  |  |  | COUT
9 | P1.3 |  |  |  | UCB0STE | J5-11 | TA1.2 |  |  | UCB0STE | A3 | C3
10 | P1.4 |  |  |  |  | J5-12 |  | TB0.1 |  | UCA0STE | A4 | C4
11 | P1.5 |  |  |  |  | J5-13 |  | TB0.2 |  | UCA0CLK | A5 | C5
32 | P1.7 |  |  |  | UCB0SOMI | J5-14 | TA1.0 | TB0.4 | UCB0SCL | UCB0SOMI
31 | P1.6 |  |  |  | UCB0SIMO | J5-15 | TA0.0 | TB0.3 | UCB0SDA | UCB0SIMO
4 | P3.0 |  |  |  |  | J5-18 |  |  |  |  | A12 | C12
3 | P1.2 |  |  |  |  | J5-19 | TA1.1 | TA0CLK |  |  | A2 | C2 | COUT
45 | PJ.4 |  | LFXIN |  | LFXIN | LFXIN
46 | PJ.5 |  | LFXOUT |  | LFXOUT | LFXOUT
35 | P4.6 |  |  |  | RED LED | RED LED
2 | P1.1 | VREF+ | VeREF+ |  |  |  | TA0.2 | TA1CLK |  |  | A1 | C1 | COUT
5 | P3.1 | [9 empty] | A13 | C13
6 | P3.2 | [9 empty] | A14 | C14
7 | P3.3 | [9 empty] | A15 | C15
8 | P4.7
12 | PJ.0 | TDO | SMCLK |  |  |  |  | TB0OUTH | SRSCG1 |  |  | C6
13 | PJ.1 | TDI | TCLK | MCLK |  |  |  |  | SRSCG0 |  |  | C7
14 | PJ.2 | TMS | ACLK | SROSCOFF | [7 empty] | C8
15 | PJ.3 | TCK |  | SRCPUOFF | [7 empty] | C9
16 | P4.0 | [9 empty] | A8
17 | P4.1 | [9 empty] | A9
22 |  | TEST | [6 empty] | SBWTCK
23 |  | RST | NMI | [5 empty] | SBWTDIO
24 | P2.0 |  | ACLK |  | UCA0TXD |  | TB0CLK | TB0.6 | UCA0TXD | UCA0SIMO
25 | P2.1 |  |  |  | UCA0RXD |  |  | TB0.0 | UCA0RXD | UCA0SOMI
30 | P3.7 | [6 empty] | TB0.6
33 | P4.4 | [6 empty] | TB0.5
34 | P4.5
36 |  | DVSS
37 |  | DVCC
38 | P2.7
39 | P2.3 | [5 empty] | TA0.0 |  |  | UCA1STE | A6 | C10
41 |  | AVSS
44 |  | AVSS
47 |  | AVSS
48 |  | AVCC

## pinout_table_assignment
Pin | GPIO | SPECIAL 1 | SPECIAL 2 | SPECIAL 3 | DEV BOARD | TIMER 1 | TIMER 2 | COMM 1 | COMM 2 | ADC | COMP | COUT
1 | P1.0 | VREF- | VeREF- | RTCCLK |  | TA0.1 |  | DMAE0 |  | A0 | C0
2 | P1.1 | VREF+ | VeREF+ |  |  | TA0.2 | TA1CLK |  |  | A1 | C1 | COUT
3 | P1.2 |  |  |  | J5-19 | TA1.1 | TA0CLK |  |  | A2 | C2 | COUT
9 | P1.3 |  |  |  | J5-11 | TA1.2 |  |  | UCB0STE | A3 | C3
10 | P1.4 |  |  |  | J5-12 |  | TB0.1 |  | UCA0STE | A4 | C4
11 | P1.5 |  |  |  | J5-13 |  | TB0.2 |  | UCA0CLK | A5 | C5
31 | P1.6 |  |  |  | J5-15 | TA0.0 | TB0.3 | UCB0SDA | UCB0SIMO
32 | P1.7 |  |  |  | J5-14 | TA1.0 | TB0.4 | UCB0SCL | UCB0SOMI
24 | P2.0 |  | ACLK |  |  | TB0CLK | TB0.6 | UCA0TXD | UCA0SIMO
25 | P2.1 | [5 empty] | TB0.0 | UCA0RXD | UCA0SOMI
26 | P2.2 |  |  |  | J4-7 |  | TB0.2 |  | UCB0CLK
39 | P2.3 |  |  |  |  | TA0.0 |  |  | UCA1STE | A6 | C10
40 | P2.4 |  |  |  | J4-6 | TA1.0 |  |  | UCA1CLK | A7 | C11
20 | P2.5 |  |  |  | J4-4 |  | TB0.0 | UCA1TXD | UCA1SIMO
21 | P2.6 |  |  |  | J4-3 |  | TB0.1 | UCA1RXD | UCA1SOMI
38 | P2.7
4 | P3.0 |  |  |  | J5-18 |  |  |  |  | A12 | C12
5 | P3.1 | [8 empty] | A13 | C13
6 | P3.2 | [8 empty] | A14 | C14
7 | P3.3 | [8 empty] | A15 | C15
27 | P3.4 |  | SMCLK |  | J4-8 |  | TB0.3
28 | P3.5 |  |  |  | J4-9 |  | TB0.4 |  |  |  |  | COUT
29 | P3.6 |  |  |  | J4-10 |  | TB0.5
30 | P3.7 | [5 empty] | TB0.6
16 | P4.0 | [8 empty] | A8
17 | P4.1 | [8 empty] | A9
18 | P4.2 |  |  |  | J4-2 |  |  |  |  | A10
19 | P4.3 |  |  |  | J4-5 |  |  |  |  | A11
33 | P4.4 | [5 empty] | TB0.5
34 | P4.5
35 | P4.6
8 | P4.7
12 | PJ.0 | TDO | SMCLK |  |  |  | TB0OUTH | SRSCG1 |  |  | C6
13 | PJ.1 | TDI | TCLK | MCLK |  |  |  | SRSCG0 |  |  | C7
14 | PJ.2 | TMS | ACLK | SROSCOFF | [6 empty] | C8
15 | PJ.3 | TCK |  | SRCPUOFF | [6 empty] | C9
45 | PJ.4 |  | LFXIN
46 | PJ.5 |  | LFXOUT
42 | PJ.6 |  | HFXIN
43 | PJ.7 |  | HFXOUT
22 |  | TEST | [5 empty] | SBWTCK
23 |  | RST | NMI |  |  |  |  | SBWTDIO
36 |  | DVSS
37 |  | DVCC
41 |  | AVSS
44 |  | AVSS
47 |  | AVSS
48 |  | AVCC

## Dev Board
J4-1 | VCC | JTAG | PIN | J3 | J21
J4-2 | P4.2 | RST | 23 | 11
J4-3 | P2.6 | TEST | 22 | 8
J4-4 | P2.5 | TCK | 15 | 7
J4-5 | P4.3 | TMS | 14 | 5
J4-6 | P2.4 | TDI | 13 | 3
J4-7 | P2.2 | TDO | 12 | 1
J4-8 | P3.4
J4-9 | P3.5 | UART | PIN | J3 | J21 | J13
J4-10 | P3.6 | RX | 25 | 14 | 1 | 10
|  | TX | 24 | 12 | 6 | 8
J5-11 | P1.3 | RTS | 17 | 13 | -- | 14
J5-12 | P1.4 | CTS | 16 | 10 | -- | 12
J5-13 | P1.5
J5-14 | P1.7
J5-15 | P1.6
J5-16 | RST
J5-17 | NC
J5-18 | P3.0
J5-19 | P1.2
J5-20 | GND
S1 | P4.5
S2 | P1.1
J6-R3-LED1 | P4.6
R6-LED2 | P1.0
S3 | RST

## time_slots
|  | Slot | Time Start
Tasks / sec | 128 | 0 | 0
|  | 1 | 0.0078125
Period | 0.0078125 | 2 | 0.015625
|  | 3 | 0.023438
Period in ms | 7.8125 | 4 | 0.03125
|  | 5 | 0.039062
|  | 6 | 0.046875
|  | 7 | 0.054688
|  | 8 | 0.0625
|  | 9 | 0.070312
|  | 10 | 0.078125
|  | 11 | 0.085938
|  | 12 | 0.09375
|  | 13 | 0.10156
|  | 14 | 0.10938
|  | 15 | 0.11719
|  | 16 | 0.125
|  | 17 | 0.13281
|  | 18 | 0.14062
|  | 19 | 0.14844
|  | 20 | 0.15625
|  | 21 | 0.16406
|  | 22 | 0.17188
|  | 23 | 0.17969
|  | 24 | 0.1875
|  | 25 | 0.19531
|  | 26 | 0.20312
|  | 27 | 0.21094
|  | 28 | 0.21875
|  | 29 | 0.22656
|  | 30 | 0.23438
|  | 31 | 0.24219
|  | 32 | 0.25
|  | 33 | 0.25781
|  | 34 | 0.26562
|  | 35 | 0.27344
|  | 36 | 0.28125
|  | 37 | 0.28906
|  | 38 | 0.29688
|  | 39 | 0.30469
|  | 40 | 0.3125
|  | 41 | 0.32031
|  | 42 | 0.32812
|  | 43 | 0.33594
|  | 44 | 0.34375
|  | 45 | 0.35156
|  | 46 | 0.35938
|  | 47 | 0.36719
|  | 48 | 0.375
|  | 49 | 0.38281
|  | 50 | 0.39062
|  | 51 | 0.39844
|  | 52 | 0.40625
|  | 53 | 0.41406
|  | 54 | 0.42188
|  | 55 | 0.42969
|  | 56 | 0.4375
|  | 57 | 0.44531
|  | 58 | 0.45312
|  | 59 | 0.46094
|  | 60 | 0.46875
|  | 61 | 0.47656
|  | 62 | 0.48438
|  | 63 | 0.49219
|  | 64 | 0.5
|  | 65 | 0.50781
|  | 66 | 0.51562
|  | 67 | 0.52344
|  | 68 | 0.53125
|  | 69 | 0.53906
|  | 70 | 0.54688
|  | 71 | 0.55469
|  | 72 | 0.5625
|  | 73 | 0.57031
|  | 74 | 0.57812
|  | 75 | 0.58594
|  | 76 | 0.59375
|  | 77 | 0.60156
|  | 78 | 0.60938
|  | 79 | 0.61719
|  | 80 | 0.625
|  | 81 | 0.63281
|  | 82 | 0.64062
|  | 83 | 0.64844
|  | 84 | 0.65625
|  | 85 | 0.66406
|  | 86 | 0.67188
|  | 87 | 0.67969
|  | 88 | 0.6875
|  | 89 | 0.69531
|  | 90 | 0.70312
|  | 91 | 0.71094
|  | 92 | 0.71875
|  | 93 | 0.72656
|  | 94 | 0.73438
|  | 95 | 0.74219
|  | 96 | 0.75
|  | 97 | 0.75781
|  | 98 | 0.76562
|  | 99 | 0.77344
|  | 100 | 0.78125
|  | 101 | 0.78906
|  | 102 | 0.79688
|  | 103 | 0.80469
|  | 104 | 0.8125
|  | 105 | 0.82031
|  | 106 | 0.82812
|  | 107 | 0.83594
|  | 108 | 0.84375
|  | 109 | 0.85156
|  | 110 | 0.85938
|  | 111 | 0.86719
|  | 112 | 0.875
|  | 113 | 0.88281
|  | 114 | 0.89062
|  | 115 | 0.89844
|  | 116 | 0.90625
|  | 117 | 0.91406
|  | 118 | 0.92188
|  | 119 | 0.92969
|  | 120 | 0.9375
|  | 121 | 0.94531
|  | 122 | 0.95312
|  | 123 | 0.96094
|  | 124 | 0.96875
|  | 125 | 0.97656
|  | 126 | 0.98438
|  | 127 | 0.99219

## FIFO
FIFO READ
FIFO WRITE
RST
RD_EN
WR_EN
FULL
EMPTY
RD_RST_BUSY
WR_RST_BUSY